## 部品表
LT8471 Ref-Board
No | 部 品 番 号 | 品 名 | 型 番 | 個 数 | メーカー名 | 形状 | 備 考
1 | C1 | 電解ｺﾝﾃﾞﾝｻ | EMZA500ADA470MF80G | 1 | United Chemi-Con | CAN - SMD | 47uF/50V 20%
2 | C2,C4,C5,C6 | ﾁｯﾌﾟｺﾝﾃﾞﾝｻ | UMK316BJ225KD-T | 4 | Taiyo Yuden | 1206 | 2.2uF/50V 10%
3 | C3 | ﾁｯﾌﾟｺﾝﾃﾞﾝｻ | UMK316BJ105KD-T | 1 | Taiyo Yuden | 1206 | 1uF/50V 10%
4 | C7 | ﾁｯﾌﾟｺﾝﾃﾞﾝｻ | 12061C105KAT2A | 1 | AVX | 1206 | 1uF/100V 10%
5 | C8,C9,C12,C13 | ﾁｯﾌﾟｺﾝﾃﾞﾝｻ | TMK325ABJ476MM-P | 4 | Taiyo Yuden | 1210 | 47uF/25V 10%
6 | C10,C11,C14,C15 | ﾁｯﾌﾟｺﾝﾃﾞﾝｻ |  |  |  | 1210 | (Opt)
7 | C16,C17 | ﾁｯﾌﾟｺﾝﾃﾞﾝｻ | GCJ188R71E104KA12D | 2 | Murata | 0603 | 0.1uF/25V 10%
8 | D1,D2 | ﾀﾞｲｵｰﾄﾞ | MBRS360BT3G | 2 | ON Semiconductor | SMB | MBRS360
9 | JP1,JP2 | ﾋﾟﾝﾍｯﾀﾞ | NRPN031PAEN-RC | 2 | Sullins | JP3X1/079 | JP3X1/079\NO\12
10 | L1 | ｲﾝﾀﾞｸﾀ | 744873150 | 1 | Wurth |  | 744873150
11 | L2 | ｲﾝﾀﾞｸﾀ | 744025150 | 1 | Wurth |  | 744025150
12 | L3 | ｲﾝﾀﾞｸﾀ | 744373965120 | 1 | Wurth |  | 744373965120
13 | R1 | ﾁｯﾌﾟ抵抗 | ERJ-3EKF5103V | 1 | Panasonic | 0603 | 510k1%
14 | R2,R8 | ﾁｯﾌﾟ抵抗 | ERJ-3EKF1433V | 2 | Panasonic | 0603 | 143k1%
15 | R3,R9 | ﾁｯﾌﾟ抵抗 | ERJ-3EKF1803V | 2 | Panasonic | 0603 | 180k1%
16 | R4,R10 | ﾁｯﾌﾟ抵抗 | ERJ-3EKF1002V | 2 | Panasonic | 0603 | 10k1%
17 | R5 | ﾁｯﾌﾟ抵抗 | ERJ-3EKF2703V | 1 | Panasonic | 0603 | 270k1%
18 | R6,R7 | ﾁｯﾌﾟ抵抗 | ERJ-3EKF1003V | 2 | Panasonic | 0603 | 100k1%
19 | R11 | ﾁｯﾌﾟ抵抗 | ERJ-3EKF1073V | 1 | Panasonic | 0603 | 107k1%
20 | R12 | ﾁｯﾌﾟ抵抗 | ERJ-3GEY0R00V | 1 | Panasonic | 0603 | 0
21 | U1 | IC | LT8471EFE#PBF | 1 | ADI | TSSOP20 | LT8471EFE
22 | E1,E2,E3,E4,E5,E6,E7,E8,E9,E10 | ﾃｽﾄﾋﾟﾝ | 2501-2-00-80-00-00-07-0 | 10 | MILL-MAX | 0.219" | Testpoint
23 | JP1,JP2 | ｼﾞｬﾝﾊﾟｰﾋﾟﾝ | SPN02SYBN-RC | 2 | Sullins | 2mm
24 | MH1,MH2,MH3,MH4 | ｽﾍﾟｰｻ | 8831 | 4 | Keystone
25 |  | PCB | 60mm x 60mm | 1