## 部品表
LT8302 Ref-Board
No | 部 品 番 号 | 品 名 | 型 番 | 個 数 | メーカー名 | 形状 | 備 考
1 | C1 | 電解ｺﾝﾃﾞﾝｻ | EMZA500ADA470MF80G | 1 | United Chemi-Con | CAN - SMD | 47uF/50V 20%
2 | C2 | ﾁｯﾌﾟｺﾝﾃﾞﾝｻ | CGA3E2C0G2A471J080AA | 1 | TDK | 0603 | 470pF/100V 10%
3 | C3,C4,C8,C9 | ﾁｯﾌﾟｺﾝﾃﾞﾝｻ | TMK325ABJ476MM-P | 4 | Taiyo Yuden | 1210 | 47uF/25V 10%
4 | C5,C6,C10,C11 | ﾁｯﾌﾟｺﾝﾃﾞﾝｻ |  | 4 |  | 1210 | (Opt)
5 | C7 | ﾁｯﾌﾟｺﾝﾃﾞﾝｻ | UMK325BJ106MM-T | 1 | Taiyo Yuden | 1210 | 10uF/50V 10%
6 | C12 | ﾁｯﾌﾟｺﾝﾃﾞﾝｻ | 06033D105KAT2A | 1 | AVX | 0603 | 1uF/25V 10%
7 | D1 | ﾀﾞｲｵｰﾄﾞ | 1SMA5934BT3G | 1 | ON Semiconductor | SMA | 1SMA5934BT3G
8 | D2,D4 | ﾀﾞｲｵｰﾄﾞ | MBR460MFST1G | 2 | ON Semiconductor | 5-DFN
9 | D3 | ﾂｴﾅｰ | MBR1H100SFT3G | 1 | ON Semiconductor | SOD-123F | MBR1H100SFT3G
10 | R1 | ﾁｯﾌﾟ抵抗 | ERJ-8ENF39R0V | 1 | Panasonic | 1206 | 39 1%
11 | R2,R6 | ﾁｯﾌﾟ抵抗 | ERJ-PA3F2401V | 2 | Panasonic | 0603 | 2.4k1% 1/4W
12 | R3 | ﾁｯﾌﾟ抵抗 | ERJ-3EKF1213V | 1 | Panasonic | 0603 | 121k1%
13 | R4 | ﾁｯﾌﾟ抵抗 | ERJ-3EKF8063V | 1 | Panasonic | 0603 | 806k1%
14 | R7 | ﾁｯﾌﾟ抵抗 | ERJ-3EKF1153V | 1 | Panasonic | 0603 | 115k1%
15 | R8 | ﾁｯﾌﾟ抵抗 0.1% | ERA-3AEB103V | 1 | Panasonic | 0603 | 10k0.1%
16 | R9 | ﾁｯﾌﾟ抵抗 | ERJ-3EKF2323V | 1 | Panasonic | 0603 | 232k1%
17 | T1 | ﾄﾗﾝｽ | 750313443 | 1 | Wurth | TRAN-750313443 | 750313443
18 | U1 | IC | LT8302ES8E#PBF | 1 | ADI | 8-SOIC | LT8302ES8E
19 | E1,E2,E3,E4,E5,E6,E7 | ﾃｽﾄﾋﾟﾝ | 2501-2-00-80-00-00-07-0 | 7 | MILL-MAX | 0.219" | Testpoint
20 | C13 | ｾﾗﾐｯｸｺﾝﾃﾞﾝｻ | GA342DR7GF102KW02L | 1 | Vishay | 1808 | 2200pF/500VAC
21 |  | PCB | 80mm x 30mm | 1