## 実装部品表
| Board Name | USB3.0 Interface Card SV |  | Revision | A | Doc# |  | Date
2017-01-11
NO. | Part name | Part number | Maker | Pakage | Pin count | Qty | Reference#
Note
1 | ASP-122952-01 | ASP-122952-01 | SAMTEC | SMT | 160 | 1 | CN1
2 | 182-009-213R181 | 182-009-213R181 | NORCOMP | DIP | 9 | 1 | CN2
3 | N2520-6002-RB-3M | N2520-6002-RB | 3M | DIP | 20 | 1 | CN3
4 | CMS1811-010010 | CMS1811-010010 | HOSIDEN | SMT | 8 | 1 | CN4
5 | MJ-179P | MJ-179P | Maru shin | DIP | 2 | 1 | CN5
6 | CYUSB3014-BZXI | CYUSB3014-BZXI | CYPRESS | FBGA | 121 | 1 | U1
7 | SP3010-04UTG | SP3010-04UTG | LITTLEFUSE | μDFN | 10 | 1 | U9
8 | NCP361SNT1G | NCP361SNT1G | ONSEMI | TSOP | 5 | 1 | U37
9 | LTC2802IDE#PBF | LTC2802IDE#PBF | LINEAR | DFN | 12 | 1 | U46
10 | AT24C1024BW-SH25-B | AT24C1024BW-SH25-B | ATMEL | SOIC | 8 | 2 | U47,U48
11 | LT3080EMS8E#PBF | LT3080EMS8E#PBF | LINEAR | MSOP | 8 | 2 | U49,U50
12 | LT1963AES8#PBF | LT1963AES8#PBF | LINEAR | SOIC | 8 | 1 | U51
13 | LTC3603EMSE#PBF | LTC3603EMSE#PBF | LINEAR | MSOP | 16 | 1 | U52
14 | SN74LVC14APW | SN74LVC14APW | TI | TSSOP | 14 | 1 | U500
15 | 218-4LPST | 218-4LPST | CTS | SMT | 4 | 1 | SW1
16 | EVQPAC07K | EVQPAC07K | PANASONIC | THM | 4 | 1 | SW2
17 | MCS131EA-1004 | MCS131EA-1004 | DAIWA | THM | 3 | 1 | SW3
18 | LTST-C190KGKT | LTST-C190KGKT | LITE-ON | SMT |  | 6 | D1,D3,D4,D5,D6,D7
19 | MBRA340T3G | MBRA340T3G | ONSEMI | SMT | 2 | 1 | D2
20 | RB070M | RB070M | ROHM | PMDU | 2 | 1 | D8
21 | BKP2125HS330 | BKP2125HS330 | TAIYO YUDEN | SMT | 2 | 1 | L1
22 | BLM21PG221SN1D | BLM21PG221SN1D | MURATA | SMT | 2 | 1 | L2,L5
23 | CDRH6D28NP-100NC | CDRH6D28NP-100NC | SUMIDA | SMT | 2 | 1 | L3
24 | CDRH6D28NP-3R0NC | CDRH6D28NP-3R0NC | SUMIDA | SMT | 2 | 1 | L4
25 | MMBT3904 | MMBT3904 | FAIRCHILD | SOT23 | 3 | 2 | Q13,Q14 | Un-mounted
26 | MPZ2012S601A | MPZ2012S601A | TDK | SMT | 2 | 5 | FB1,FB2,FB3,FB4,FB5
27 | FCXO-05 19.2MHz | X5A-19200-33NR5J61968 | RIVER ELETEC | SMT |  | 1 | X1
28 | FCXO-05D 32.768kHz | X5D-32768-33NR5J61969 | RIVER ELETEC | SMT | 4 | 1 | X2
29 | 0.1uF/25V/1005 | GRM155F51E104ZA01D | MURATA | SMT | 2 | 27 | C43,C46,C49,C53,C83,C84,C86,C87,C89,C91,C93,C96
C97,C102,C104,C106,C108,C110,C112,C114
C122,C127,C143,C144,C212,C501,C502
30 | 0.1uF/16V/1608 | C1608X7R1C104K | TDK | SMT | 2 | 2 | C78,C79
31 | 1uF/10V/1005 | GRM155R61A105KE15D | MURATA | SMT | 2 | 8 | C36,C38,C39,C130,C36,C38,C39,C130
32 | 1uF/10V/1608 | GMK107BJ105KA-T | TAIYO YUDEN | SMT | 2 | 1 | C138
33 | 0.22uF/6.3V/1005 | GRM155R60J224KE01D | MURATA | SMT | 2 | 2 | C37,C40
34 | 0.22uF/50V/1608 | C1608X7R1H224K | TDK | SMT | 2 | 1 | C136
35 | 22uF/6.3V/1608 | C1608X5R0J226M | TDK | SMT | 2 | 4 | C1,C80,C92,C105
36 | 22uF/25V/3216 | C3216X5R1E226M | TDK | SMT | 2 | 1 | C139
37 | 0.01uF/25V/1005 | GRM155R71E103KA01D | MURATA | SMT | 2 | 13 | C81,C82,C85,C88,C90,C98,C99,C107,C109,C111
C113,C115,C197
38 | 2.2uF/10V/1608 | GRM188R61A225ME34D | MURATA | SMT | 2 | 1 | C103
39 | 100uF/10V/3216 | C3216X5R1A107M | TDK | SMT | 2 | 5 | C121
40 | 100uF/25V/アルミ電解 | UUD1E101MCL | Nichicon | SMT | 2 | 3 | C94,C100,C101
41 | 47uF/6.3V/3216 | C3216X6S0J476M | TDK | SMT | 2 | 1 | C126
42 | 10uF/10V/1608 | C1608X5R1A106K | TDK | SMT | 2 | 3 | C131,C133,C137
43 | 10uF/25V/2125 | C2012X5R1E106K125AB | TDK | SMT | 2 | 1 | C95
44 | 0.001uF/50V/1005 | GRM1552C1H102JA01 | MURATA | SMT | 2 | 1 | C134
45 | 10pF/50V/1005 | GRM1552C1H100JA01D | MURATA | SMT | 2 | 1 | C135
46 | 10pF/35V/タンタル電解 | TAJD106K035RNJ | AVX | SMT | 2 | 1 | C125
47 | [5 empty] | 2 | C123,C142 | Un-mounted
48 | 22/1005/0.5% | RGC1/16SK220DTH | KAMAYA | SMT | 2 | 58 | R5,R6,R12～R18,R20,R21,R44,R45,R49,R50,R56,R57
R205～R236,R254～R256,R259～R261,R303,R501,R503
49 | 10K/1005/0.5% | RGC1/16SC103DTH | KAMAYA | SMT | 2 | 5 | R19,R39,R113,R265,R507
50 | 0/1608 | RMC1/16JPTP | KAMAYA | SMT | 2 | 9 | R25,R29,R112,R114,R115,R187,R502,R508,R509
51 | 200/1005/0.5% | RGC1/16SC201DTH | KAMAYA | SMT | 2 | 1 | R47
52 | 6.04K/1005/1% | ERJ-2RKF6041X | PANASONIC | SMT | 2 | 1 | R48
53 | 2K/1005/0.5% | RGC1/16SC202DTH | KAMAYA | SMT | 2 | 2 | R176,R186
54 | 1M/1005/0.5% | RGC1/16SC105DTH | KAMAYA | SMT | 2 | 1 | R190
55 | 255K/1005/1% | ERJ-2RKF2553X | PANASONIC | SMT | 2 | 1 | R240
56 | 120K/1005/0.5% | RGC1/16SC124DTH | KAMAYA | SMT | 2 | 1 | R241
57 | 105K/1005/1% | ERJ-2RKF1053X | PANASONIC | SMT | 2 | 2 | R242,R244
58 | 6.98K/1005/1% | ERJ-2RKF6981X | PANASONIC | SMT | 2 | 1 | R243
59 | 4.32K/1005/1% | ERJ-2RKF4321X | PANASONIC | SMT | 2 | 1 | R245
60 | 787K/1005/1% | ERJ-2RKF7873X | PANASONIC | SMT | 2 | 1 | R246
61 | 4.12K/1005/1% | ERJ-2RKF4121X | PANASONIC | SMT | 2 | 1 | R247
62 | 270/1005/0.5% | RMC1/16SK271FTH | KAMAYA | SMT | 2 | 1 | R300
63 | 68/1005/1% | ERJ-2RKF68R0X | PANASONIC | SMT | 2 | 1 | R307
64 | 150/1005/1% | ERJ-2RKF1500X | PANASONIC | SMT | 2 | 2 | R301,R309
65 | 510/1005/1% | ERJ-2RKF5100X | PANASONIC | SMT | 2 | 1 | R310
66 | 180/1005/0.5% | RGC1/16SC181DTH | KAMAYA | SMT | 2 | 1 | R500
67 | 100/1005/1% | ERJ-2RKF1000X | PANASONIC | SMT | 2 | 1 | R506
68 | 910/1005/0.5% | RGC1/16SC911DTH | KAMAYA | SMT | 2 | 1 | R504
69 |  |  |  |  | 2 | 8 | R51～R55,R170,R266,R505 | Un-mounted
70 | 100K/1005/0.5% | RGC1/16SC104DTH | KAMAYA | SMT | 2 | 1 | R63
71 | 5001 | 5001 | KEYSTONE | THM | 1 | 9 | TP1～TP7,TP12,TP13
72 | 5000 | 5000 | KEYSTONE | THM | 1 | 5 | TP8～TP11,TP16
73 | [5 empty] | 2 | TP14,TP15 | Un-mounted
74
75
76
77
78
79

## 添付品リスト
| 品名 | USB3.0 Interface Card SV |  | 図版 |  | 作成日
2014-01-09
NO. | 部品型式 | 対応型式 | メーカ | 数量 | 備考
1 | ｹｰﾌﾞﾙ（0.5m） | HPC1660-010010 | HOSIDEN | 1
2 | ｽﾍﾟｰｻ | ASB-332E | HIROSUGI | 2
3 | ｽﾍﾟｰｻ | ASB-305E | HIROSUGI | 2
4 | ネジ | F-0306N-S1 | WILCO | 6